## Feuil1
Calcul de la section d'un câble sur un bateau | [5 empty] | Pour connaître la section du câble utilisé
Vous pouvez choisir de calculer soit la section du câble en fonction de la chute de tension tolérable, soit l'inverse. | [5 empty] | ou l'inverse
Inscrire vos propres données dans les cases jaunes |  |  |  | Ne rien inscrire dans les cases rouges |  | Câble | Résultats
DONNEES |  |  |  | RESULTATS |  | Diamètre | Section
Longueur réelle | A/h | chute volts | section | Section mm2 | Chute en Volts | 1 | 0.785
3 | 8 | 0.3 |  | 3.36 |  | Section | Diamètre
Longueur de fil nécessaire pour un câble. Le double pour le retour (-) est compris dans la formule | Ampères nécessaires au fonctionnement de l'appareil câblé | La chute de tension doit être comprise entre 0,3V (très satisfaisant) et 0,8V (pertes déjà importante et échauffement du câble) | section en mm2 du câble | Zones rouges destinées aux résultats. Ne rien inscrire dans ces cases |  | 0.8 | 1.0095
formule extraite de l'excellent site de Christian Couderc
http://www.voilelec.com/pages/energie.php